## Tabelle1
Eddy-2-Power Vorberechnungen, Annährungen & Schätzungen

Mit den farbig markierten Feldern kannst du experimentieren…

Was	Wert	Einheit	Kommentar
r: Radius	1,00	m
m: Rotorblattmasse	4,00	kg
Umdrehungsgeschwindigkeit	100,00	rpm
Rotorblatthöhe	1,00	m
max. Windgeschwindigkeit	30,00	m/s	angenommene Höchstwindgeschw. ab der gebremst werden soll

Was	Wert	Einheit	Kommentar
n: Drehzahl	1,67	1/s
w: Winkelgeschwindigkeit	10,47	1/s
v: Bahngeschwindigkeit	10,47	m/s
Fliehkraft	438,65	N	je Rotorblatt
Entsprechendes Gewicht	44,71	kg	je Rotorblatt für den Sandsacktest

Was	Wert	Einheit	Kommentar
cw Wert	0,45		Betrachtung als geschlossener Zylinder
Rotorfläche	1,00	m²	Gesamtfläche der Konstruktion
Luftdichte bei 10°C	1,25	kg/m³	Durchschnittstemperatur Rostock
Luftwiderstand der Gesamtkonstruktion	252,44

Was	Wert	Einheit	Kommentar
J: Trägheitsmoment	4,00	kg*m²
w: Winkelgeschwindigkeit	10,47	1/s
L: Drehimpuls	41,89	kg*m²/s
E: Rotationsenergie Rotorblatt	219,32	kg*m²/s² = Ws

Was	Wert	Einheit	Kommentar
J: Trägheitsmoment	0,17	kg*m²
w: Winkelgeschwindigkeit	10,47	1/s
L: Drehimpuls	1,75	kg*m²/s
E: Rotationsenergie Nabe	9,14	kg*m²/s² = Ws
Gesamtrotationsenergie (Nabe+Rotorblätter)	685,39	Ws

übertragene Windenergie	2154,12	Ws	bei 24m/s & 25% Wirkungsgrad
Gesamtenergie rotierendes Windrad	2839,51	Ws	zum Vgl. siehe unten Energie eines Fahrrads

Was	Wert	Einheit	Kommentar
v: Geschwindigkeit	50,00	km/h
m: Masse	100,00	kg
Radgröße	26,00	Zoll
Radumfang	2,07	m
Radumdrehungen pro Minute	401,66	rpm
Bewegungsenergie Fahrrad	9645,06	Ws

Was	Wert	Einheit	Kommentar
Windgeschwindigkeit	10,00	m/s
im Wind enthaltene Bewegungsenergie	623,30	W	bezogen auf die Rotorfläche

Was	Wert	Einheit	Kommentar
R1	1.647	Ohm
Vgesamt	16,00	Volt	größte zu messende Spannung
R2	10.000	Ohm
V2 am Spannungsteiler	13,74	Volt	Spannung an GPIO

R1	10,00		R3	R4
R2	10,00	6,00	3,52	1,64
Rges	5,00	3,75	2,60	1,41