## Tabelle1
Power Estimation for H-Rotor

height of rotor (m):	2
diameter of rotor (m)	1
air density (kg/m³):	1,2466
velocity of wind (m/s):	5

power of wind (W):	155,83

statistische Werte für Rostock
mittlere Windgeschwindigkeit (m/s):	5
mittlere Temperatur (°C):	10

Luftdichte nach Temperatur 0m über NN:	35	1,1455
	30	1,1644
	25	1,1839
	20	1,2041
	15	1,225
	10	1,2466
	5	1,269
	0	1,292
	-5	1,3163
	-10	1,3413
	-15	1,3673
	-20	1,3943
	-25	1,4224

Koeffizient statistischer Mittelwert bei 1m² Fläche	Windgeschw. (m/s)	Windleistung (W)
0,6233	0	0,00
0,6233	1	0,62
0,6233	2	4,99
0,6233	3	16,83
0,6233	4	39,89
0,6233	5	77,91
0,6233	6	134,63
0,6233	7	213,79
0,6233	8	319,13
0,6233	9	454,39
0,6233	10	623,30
0,6233	11	829,61
0,6233	12	1077,06
0,6233	13	1369,39
0,6233	14	1710,34
0,6233	15	2103,64
0,6233	16	2553,04
0,6233	17	3062,27
0,6233	18	3635,09
0,6233	19	4275,21
0,6233	20	4986,40
0,6233	21	5772,38
0,6233	22	6636,90
0,6233	23	7583,69
0,6233	24	8616,50
0,6233	25	9739,06
0,6233	26	10955,12
0,6233	27	12268,41
0,6233	28	13682,68
0,6233	29	15201,66
0,6233	30	16829,10
Windleistung in Abhängigkeit zur Windgeschwindigkeit
mittlere Temperatur: 10°C Luftdichte 0m NN: 1,2466 kg/m³ überstrichene Rotorfläche: 1m²
Windgeschwindigkeit (m/s)
Leistung (W)